## Sheet1
Index | Class | Identifier | FP_Address | IEC_Address | Type | Initial | Comment
0 | VAR_GLOBAL | X_S1_Enc_A | X0 | %IX0.0 | BOOL | 0
1 | VAR_GLOBAL | X_S1_Enc_B | X1 | %IX0.1 | BOOL | 0
2 | VAR_GLOBAL | X_S2_Enc_A | X3 | %IX0.3 | BOOL | 0
3 | VAR_GLOBAL | X_S2_Enc_B | X4 | %IX0.4 | BOOL | 0
4 | VAR_GLOBAL | X_S1_Ready | X8 | %IX0.8 | BOOL | 0
5 | VAR_GLOBAL | X_S1_Alarm | X9 | %IX0.9 | BOOL | 0
6 | VAR_GLOBAL | X_S1_At_Speed | XA | %IX0.10 | BOOL | 0
7 | VAR_GLOBAL | X_S2_Ready | XB | %IX0.11 | BOOL | 0
8 | VAR_GLOBAL | X_S2_Alarm | XC | %IX0.12 | BOOL | 0
9 | VAR_GLOBAL | X_S2_At_Speed | XD | %IX0.13 | BOOL | 0
10 | VAR_GLOBAL | X_Emergency | XE | %IX0.14 | BOOL | 0
11
12 | VAR_GLOBAL | X_SW4_S1_Home | X40 | %IX4.0 | BOOL | 0
13 | VAR_GLOBAL | X_SW3_S2_Home | X41 | %IX4.1 | BOOL | 0
14 | VAR_GLOBAL | X_SW1_S2_Limit_CW | X42 | %IX4.2 | BOOL | 0
15 | VAR_GLOBAL | X_SW2_S2_Limit_CCW | X43 | %IX4.3 | BOOL | 0
16 | VAR_GLOBAL | X_SW5_Port_Closed_Left | X44 | %IX4.4 | BOOL | 0
17 | VAR_GLOBAL | X_SW7_Port_Closed_Right | X45 | %IX4.5 | BOOL | 0
18 | VAR_GLOBAL | X_SD3A1_No_Alarm_1 | X47 | %IX4.7 | BOOL | 0
19 | VAR_GLOBAL | X_SD3A1_No_Alarm_1_Rear | X48 | %IX4.8 | BOOL | 0
20 | VAR_GLOBAL | X_Key_Switch | X4A | %IX4.10 | BOOL | 0
21 | VAR_GLOBAL | Y_S1_Servo_ON | Y0 | %QX0.0 | BOOL | 0
22 | VAR_GLOBAL | Y_S1_Alarm_Clear | Y1 | %QX0.1 | BOOL | 0
23 | VAR_GLOBAL | Y_S2_Servo_ON | Y2 | %QX0.2 | BOOL | 0
24 | VAR_GLOBAL | Y_S2_Alarm_Clear | Y3 | %QX0.3 | BOOL | 0
25 | VAR_GLOBAL | Y_Reset_Emergency | Y4 | %QX0.4 | BOOL | 0
26
27 | VAR_GLOBAL | GT30_Backlight_Color | RB | %MX0.0.11 | BOOL | 0
28 | VAR_GLOBAL | GT30_Backlight_Flash | RC | %MX0.0.12 | BOOL | 0
29 | VAR_GLOBAL | GT30_Backlight_Valid | RD | %MX0.0.13 | BOOL | 0
30 | VAR_GLOBAL | GT30_Forced_Display | RE | %MX0.0.14 | BOOL | 0
31 | VAR_GLOBAL | GT30_Buzzer | RF | %MX0.0.15 | BOOL | 0
32
33
34 | VAR_GLOBAL | Run_Axis1_Prg_A | R31 | %MX0.3.1 | BOOL | 0
35 | VAR_GLOBAL | Run_Axis1_Prg_B | R32 | %MX0.3.2 | BOOL | 0
36 | VAR_GLOBAL | Run_Axis1_Prg_C | R33 | %MX0.3.3 | BOOL | 0
37 | VAR_GLOBAL | Run_Axis2_Prg_A | R34 | %MX0.3.4 | BOOL | 0
38 | VAR_GLOBAL | Run_Axis2_Prg_B | R35 | %MX0.3.5 | BOOL | 0
39 | VAR_GLOBAL | Run_Axis2_Prg_C | R36 | %MX0.3.6 | BOOL | 0
40
41 | VAR_GLOBAL | ContinueWith_T1A | R38 | %MX0.3.8 | BOOL | 0
42 | VAR_GLOBAL | ContinueWith_T1B | R39 | %MX0.3.9 | BOOL | 0
43 | VAR_GLOBAL | ContinueWith_T1C | R3A | %MX0.3.10 | BOOL | 0
44 | VAR_GLOBAL | ContinueWith_T2A | R3B | %MX0.3.11 | BOOL | 0
45 | VAR_GLOBAL | ContinueWith_T2B | R3C | %MX0.3.12 | BOOL | 0
46 | VAR_GLOBAL | ContinueWith_T2C | R3D | %MX0.3.13 | BOOL | 0
47
48 | VAR_GLOBAL | cmd_Home_1_CW | R41 | %MX0.4.1 | BOOL | 0
49 | VAR_GLOBAL | cmd_Home_1_CCW | R42 | %MX0.4.2 | BOOL | 0
50 | VAR_GLOBAL | cmd_Home_2_CW | R43 | %MX0.4.3 | BOOL | 0
51 | VAR_GLOBAL | cmd_Home_2_CCW | R44 | %MX0.4.4 | BOOL | 0
52 | VAR_GLOBAL | cmd_Want_To_Stop | R45 | %MX0.4.5 | BOOL | 0
53
54 | VAR_GLOBAL | Mch_Enable_Servo_1 | R51 | %MX0.5.1 | BOOL | 0
55 | VAR_GLOBAL | Mch_Enable_Servo_2 | R52 | %MX0.5.2 | BOOL | 0
56
57 | VAR_GLOBAL | Servo_1_Enabled | R61 | %MX0.6.1 | BOOL | 0
58 | VAR_GLOBAL | Servo_2_Enabled | R62 | %MX0.6.2 | BOOL | 0
59
60
61 | VAR_GLOBAL | cmd_Run_Program_A | R71 | %MX0.7.1 | BOOL | 0
62 | VAR_GLOBAL | cmd_Run_Program_B | R72 | %MX0.7.2 | BOOL | 0
63 | VAR_GLOBAL | cmd_Run_Program_C | R73 | %MX0.7.3 | BOOL | 0
64
65 | VAR_GLOBAL | HMI_Button_Start | R100 | %MX0.10.0 | BOOL | 0
66 | VAR_GLOBAL | HMI_Button_Stop | R101 | %MX0.10.1 | BOOL | 0
67 | VAR_GLOBAL | HMI_Button_Reset_Servo | R102 | %MX0.10.2 | BOOL | 0
68 | VAR_GLOBAL | HMI_Button_Reset_Emergency | R103 | %MX0.10.3 | BOOL | 0
69 | VAR_GLOBAL | HMI_Button_Reset_Buzzer | R104 | %MX0.10.4 | BOOL | 0
70 | VAR_GLOBAL | HMI_Reset_HSC_0 | R105 | %MX0.10.5 | BOOL | 0
71 | VAR_GLOBAL | HMI_Reset_HSC_1 | R106 | %MX0.10.6 | BOOL | 0
72
73 | VAR_GLOBAL | Mch_Startup | R150 | %MX0.15.0 | BOOL | 0
74 | VAR_GLOBAL | Mch_Run | R151 | %MX0.15.1 | BOOL | 0
75 | VAR_GLOBAL | Mch_Pause | R152 | %MX0.15.2 | BOOL | 0
76 | VAR_GLOBAL | Mch_Stopping | R153 | %MX0.15.3 | BOOL | 0
77 | VAR_GLOBAL | Mch_Stopped | R154 | %MX0.15.4 | BOOL | 0
78 | VAR_GLOBAL | Mch_Emergency | R155 | %MX0.15.5 | BOOL | 0
79 | VAR_GLOBAL | Mch_Jog | R156 | %MX0.15.6 | BOOL | 0
80 | VAR_GLOBAL | Mch_Teach | R157 | %MX0.15.7 | BOOL | 0
81 | VAR_GLOBAL | Mch_Error | R158 | %MX0.15.8 | BOOL | 0
82 | VAR_GLOBAL | Mch_Setup | R159 | %MX0.15.9 | BOOL | 0
83 | VAR_GLOBAL | Mch_Warning | R15B | %MX0.15.11 | BOOL | 0
84 | VAR_GLOBAL | Mch_Beep | R15C | %MX0.15.12 | BOOL | 0
85 | VAR_GLOBAL | Mch_Ready_For_Start | R15E | %MX0.15.14 | BOOL | 0
86 | VAR_GLOBAL | Mch_Ports_Closed | R15D | %MX0.15.13 | BOOL | 0
87 | VAR_GLOBAL | Mch_Laser_Detection | R15F | %MX0.15.15 | BOOL | 0
88
89 | VAR_GLOBAL | Err_Servo_Register | WR16 | %MW0.16 | BOOL32_OVERLAPPING_DUT
90 | VAR_GLOBAL | Error_Servo_1 | R161 | %MX0.16.1 | BOOL | 0
91 | VAR_GLOBAL | Error_Servo_2 | R162 | %MX0.16.2 | BOOL | 0
92 | VAR_GLOBAL | Error_Servo2_Limit_Switch | R163 | %MX0.16.3 | BOOL | 0
93 | VAR_GLOBAL | Err_Servo_Sel_Register | WR18 | %MW0.18 | BOOL32_OVERLAPPING_DUT
94 | VAR_GLOBAL | Err_Servo_Mask_Register | WR20 | %MW0.20 | BOOL32_OVERLAPPING_DUT
95
96
97
98
99 | VAR_GLOBAL | HMI_GotoPage | DT0 | %MW5.0 | WORD | 0
100 | VAR_GLOBAL | HMI_ActualPage | DT2 | %MW5.2 | WORD | 0
191
102 | VAR_GLOBAL | Err_Servo_Nmb_Register | DT10 | %MW5.10 | ARRAY [0..1] OF WORD | [2(0)]
103
104 | VAR_GLOBAL | PV_Position_1_Pls | DDT50 | %MD5.50 | DINT | 0
105 | VAR_GLOBAL | PV_Position_2_Pls | DDT52 | %MD5.52 | DINT | 0
106
107 | VAR_GLOBAL | SV_Position_1_Pls | DDT54 | %MD5.54 | DINT | 0
108 | VAR_GLOBAL | SV_Position_2_Pls | DDT56 | %MD5.56 | DINT | 0
109
110 | VAR_GLOBAL | delta_Position_1_Pls | DDT58 | %MD5.58 | REAL | 0
111 | VAR_GLOBAL | delta_Position_2_Pls | DDT60 | %MD5.60 | REAL | 0
112
113 | VAR_GLOBAL | delta_T_1 | DDT62 | %MD5.62 | REAL | 0.01 | 10 msec
114 | VAR_GLOBAL | delta_T_2 | DDT64 | %MD5.64 | REAL | 0.01 | 10 msec
115 | VAR_GLOBAL | r_Velocity_1 | DDT66 | %MD5.66 | REAL | 0.0
116 | VAR_GLOBAL | r_Velocity_2 | DDT68 | %MD5.68 | REAL | 0.0
117
118 | VAR_GLOBAL | SV_Position_1_Degree | DDT70 | %MD5.70 | DINT | 0
119 | VAR_GLOBAL | SV_Position_2_Degree | DDT72 | %MD5.72 | DINT | 0
120 | VAR_GLOBAL | PV_Position_Degree_1 | DDT74 | %MD5.74 | REAL | 0.0
121 | VAR_GLOBAL | PV_Position_Degree_2 | DDT76 | %MD5.76 | REAL | 0.0
122
123
124 | VAR_GLOBAL | PV_Analog | DT100 | %MW5.100 | ARRAY [0..1] OF INT | [2(0)]
125 | VAR_GLOBAL | SV_Analog | DT110 | %MW5.110 | ARRAY [0..1] OF INT | [2(0)]
126 | VAR_GLOBAL | E_Scan_Enable_Servo |  |  | BOOL | 0
127
128 | VAR_GLOBAL | PV_Table_1A_Index | DT200 | %MW5.200 | UINT | 0
129 | VAR_GLOBAL | PV_Table_1B_Index | DT201 | %MW5.201 | UINT | 0
130 | VAR_GLOBAL | PV_Table_1C_Index | DT202 | %MW5.202 | UINT | 0
131 | VAR_GLOBAL | PV_Table_2A_Index | DT203 | %MW5.203 | UINT | 0
132 | VAR_GLOBAL | PV_Table_2B_Index | DT204 | %MW5.204 | UINT | 0
133 | VAR_GLOBAL | PV_Table_2C_Index | DT205 | %MW5.205 | UINT | 0
134
135 | VAR_GLOBAL_CONSTANT | UBOUND_ARRAY |  |  | INT | 1999
136
137 | VAR_GLOBAL_RETAIN | Table_1A | DT1000 | %MW5.1000 | ARRAY [0..1999] OF INT | [2000(0)]
138 | VAR_GLOBAL_RETAIN | Table_1B | DT3000 | %MW5.3000 | ARRAY [0..1999] OF INT | [2000(0)]
139 | VAR_GLOBAL_RETAIN | Table_1C | DT5000 | %MW5.5000 | ARRAY [0..1999] OF INT | [2000(0)]
140
141 | VAR_GLOBAL_RETAIN | Table_2A | DT9000 | %MW5.9000 | ARRAY [0..1999] OF INT | [2000(0)]
142 | VAR_GLOBAL_RETAIN | Table_2B | DT11000 | %MW5.11000 | ARRAY [0..1999] OF INT | [2000(0)]
143 | VAR_GLOBAL_RETAIN | Table_2C | DT13000 | %MW5.13000 | ARRAY [0..1999] OF INT | [2000(0)]
144
145 | VAR_GLOBAL_RETAIN | PV_Position_1A | DT15000 | %MW5.15000 | ARRAY [0..1999] OF INT
146 | VAR_GLOBAL_RETAIN | PV_Position_1B | DT17000 | %MW5.17000 | ARRAY [0..1999] OF INT
147 | VAR_GLOBAL_RETAIN | PV_Position_1C | DT19000 | %MW5.19000 | ARRAY [0..1999] OF INT
148
149 | VAR_GLOBAL_RETAIN | PV_Position_2A | DT21000 | %MW5.21000 | ARRAY [0..1999] OF INT
150 | VAR_GLOBAL_RETAIN | PV_Position_2B | DT23000 | %MW5.23000 | ARRAY [0..1999] OF INT | [2000(0)]
151 | VAR_GLOBAL_RETAIN | PV_Position_2C | DT25000 | %MW5.25000 | ARRAY [0..1999] OF INT | [2000(0)]
152
153
154 | VAR_GLOBAL | r_Velocity_Scale_Factor_1 |  |  | REAL | 0.001
155 | VAR_GLOBAL | r_Velocity_Scale_Factor_2 |  |  | REAL | 0.005
156 | VAR_GLOBAL | SV_Degrees_1 |  |  | DINT | 0
157 | VAR_GLOBAL | SV_Servo_1_Pls_Per_Rotation |  |  | INT | 1000
158 | VAR_GLOBAL | SV_Servo_1_Gear |  |  | INT | 125
159 | VAR_GLOBAL | SV_Servo_2_Pls_Per_Rotation |  |  | INT | 1033
160 | VAR_GLOBAL | SV_Servo_2_Gear |  |  | INT | 120
161
162 | VAR_GLOBAL | PV_Pls_Per_Degree_2 |  |  | REAL | 0.0
163 | VAR_GLOBAL | PV_Pls_Per_Degree_1 |  |  | REAL | 0.0
164 | VAR_GLOBAL | PV_HighSpeedCounter |  |  | ARRAY [0..1] OF DINT | [2(0)]
165 | VAR_GLOBAL | r_PV_Degrees_Servo_1 |  |  | REAL | 0.0
166 | VAR_GLOBAL | cmd_S1_Jog_For |  |  | BOOL | 0
167 | VAR_GLOBAL | cmd_S1_Jog_Rev |  |  | BOOL | 0
168 | VAR_GLOBAL | Mch_Jog_Mode |  |  | BOOL | 0
169 | VAR_GLOBAL | err_Home_2_CW |  |  | BOOL | 0
170 | VAR_GLOBAL | err_Home_2_CCW |  |  | BOOL | 0
171 | VAR_GLOBAL | err_Home_1_CCW |  |  | BOOL | 0
172 | VAR_GLOBAL | err_Home_1_CW |  |  | BOOL | 0